## Прил.1 Сравнит табл
Приложение № 1
Сравнительная таблица отбора объекта-представителя
Данный показатель относится к группе "Актуализация УНЦ" (п.8 Методики). Данная РМ актуализирована на базе согласованной РТМ из УНЦ, утвержденных приказом Минэнерго №10 от 17.01.2019 года. Выбор (замена) объекта-представителя не производился
Наименование разрабатываемого показателя УНЦ - КТП блочного типа (бетонные, сэндвич-панели) 6-20 кВ, мощность 40 кВА, кол-во трансформаторов 1 шт.
Сопоставимый уровень цен: 3 кв. 2017
Единица измерения — 1 ед.
№ п/п | Параметр | Объект-представитель
1 | Наименование объекта-представителя | Блочная комплектная двухтрансформаторная подстанция из панелей типа "Сэндвич" с силовыми трансформаторами мощностью от 100 до 1000кВА. 2КТПНУ-1000/10(6)/0,4кВ. Типовой проект
2 | Наименование субъекта Российской Федерации | Московская область
3 | Климатический район и подрайон | IIВ
4 | Мощность объекта | 1
5 | Краткие характеристики конструктивных элементов сооружения (фундаменты, сваи, опоры, металлоконструкции и другие элементы характеризующие объекты) | КТП блочного типа (бетонные, сэндвич-панели) 6-20 кВ, мощность 40 кВА, кол-во трансформаторов 1 шт.
6 | Сметная стоимость строительства/ реконструкции/ технического перевооружения/ модернизации в текущем уровне цен по заключению (тыс. руб.), в т.ч.:
6.1 | строительно-монтажные работы
6.2 | оборудование и инвентарь | 1058.2523
6.3 | пусконаладочные работы
6.4 | прочие и лимитированные затраты
7 | Сопоставимый уровень цен | 3 кв. 2017
8 | Сметная стоимость строительства/ реконструкции/ технического перевооружения/ модернизации в сопоставимом уровне цен, приведенная к условиям строительства в базовом районе (тыс. руб.)
9 | Приведенная сметная стоимость на единицу мощности, тыс. руб. (строка 8/строку 4)
10 | Примечание
Составил ______________________ Д.Ю. Нефедова
(подпись, инициалы, фамилия)
Проверил ______________________ А.В. Костянецкая
(подпись, инициалы, фамилия)

## Прил.2 Расч стоим
Приложение № 2
Расчет стоимости основных видов работ для выбора объекта-представителя
№ п/п | Перечень конструктивных элементов сооружения (фундаменты, сваи, опоры, металлоконструкции и другие элементы характеризующие объекты-аналоги) и прочих затрат | Объект-представитель 1
|  | Номер сметы | Наименование сметы | Сметная стоимость в уровне цен 3 кв. 2017 г., тыс. руб.
|  |  |  | Строительные работы | Монтажные работы | Оборудование | Прочее | Всего
1 | КТП блочного типа (бетонные, сэндвич-панели) 6-20 кВ, мощность 25 кВА, кол-во трансформаторов 1 шт. | 2-4 | КТП-250-10-0,4 кВ (КТП №5)
Всего по объекту:
Всего по объекту в сопоставимом уровне цен 3 кв. 2017 г:
Составил ______________________ Д.Ю. Нефедова
(подпись, инициалы, фамилия)
Проверил ______________________ А.В. Костянецкая
(подпись, инициалы, фамилия)

## Прил. 3
Приложение № 3
Объектная ресурсная ведомость
Сметная стоимость ресурсов принята на основании данных по объекту - представителю в ценах на 01.01.2000
Наименование разрабатываемого показателя УНЦ - КТП блочного типа (бетонные, сэндвич-панели) 6-20 кВ, мощность 40 кВА, кол-во трансформаторов 1 шт.
п/п | №ЛСР | Код ресурса | Наименование ресурса | Ед. изм. | Кол-во единиц по данным объекта-представителя | Сметная стоимость в ценах на 01.01.2000 (руб.)
[6 empty] | на ед.изм. | общая
1 |  | 2 | З | 4 | 5 | 6 | 7
Затраты труда рабочих
1 |  | 1-3-8 | Затраты труда рабочих (средний разряд работы 3,8) | чел.-ч | 511.15 | 9.4
2 |  | 1-3-3 | Затраты труда рабочих (средний разряд работы 3,3) | чел.-ч | 150.91 | 8.86
3 |  | 1-3-2 | Затраты труда рабочих (средний разряд работы 3,2) | чел.-ч | 126.22 | 8.74
4 |  | 1-3-5 | Затраты труда рабочих (средний разряд работы 3,5) | чел.-ч | 89.06 | 9.07
5 |  | 1-2-0 | Затраты труда рабочих (средний разряд работы 2,0) | чел.-ч | 93.2 | 7.8
6 |  | 1-2-5 | Затраты труда рабочих (средний разряд работы 2,5) | чел.-ч | 56.79 | 8.17
7 |  | 1-4-0 | Затраты труда рабочих (средний разряд работы 4,0) | чел.-ч | 43.5 | 9.62
8 |  | 1-1-5 | Затраты труда рабочих (средний разряд работы 1,5) | чел.-ч | 54.77 | 7.5
9 |  | 1-3-6 | Затраты труда рабочих (средний разряд работы 3,6) | чел.-ч | 38.97 | 9.18
10 |  | 1-4-2 | Затраты труда рабочих (средний разряд работы 4,2) | чел.-ч | 24.98 | 9.92
11 |  | 1-3-0 | Затраты труда рабочих (средний разряд работы 3,0) | чел.-ч | 27.26 | 8.53
12 |  | 1-4-7 | Затраты труда рабочих (средний разряд работы 4,7) | чел.-ч | 10.2 | 10.65
13 |  | 1-4-4 | Затраты труда рабочих (средний разряд работы 4,4) | чел.-ч | 5.11 | 10.21
14 |  | 1-3-7 | Затраты труда рабочих (средний разряд работы 3,7) | чел.-ч | 4.11 | 9.29
Затраты труда машинистов
15 |  | 2 | Затраты труда машинистов(справочно) | чел.-ч | 82.47 |  | 1205.27
Машины и механизмы
16 |  | 91.05.08-009 | Краны на пневмоколесном ходу, грузоподъемность 63 т | маш.-ч | 31.98 | 271.77
17 |  | 91.05.06-009 | Краны на гусеничном ходу, грузоподъемность 50-63 т | маш.-ч | 8.96 | 290.01
18 |  | 91.05.01-017 | Краны башенные, грузоподъемность 8 т | маш.-ч | 9.54 | 86.4
19 |  | 91.18.01-007 | Компрессоры передвижные с двигателем внутреннего сгорания, давление до 686 кПа (7 ат), производительность до 5 м3/мин | маш.-ч | 7.85 | 90
20 |  | 91.15.02-024 | Тракторы на гусеничном ходу, мощность 79 кВт (108 л.с.) | маш.-ч | 6.82 | 83.1
21 |  | 91.14.02-001 | Автомобили бортовые, грузоподъемность: до 5 т | маш.час | 8.02 | 65.71
22 |  | 91.17.04-233 | Установки для сварки: ручной дуговой (постоянного тока) | маш.час | 48.3 | 8.1
23 |  | 91.05.05-014 | Краны на автомобильном ходу, грузоподъемность 10 т | маш.час | 1.84 | 111.99
24 |  | 91.01.05-084 | Экскаваторы одноковшовые дизельные на гусеничном ходу, емкость ковша 0,4 м3 | маш.час | 3.23 | 54.81
25 |  | 91.06.05-057 | Погрузчики одноковшовые универсальные фронтальные пневмоколесные, грузоподъемность 3 т | маш.час | 1.89 | 90.4
26 |  | 91.01.01-034 | Бульдозеры, мощность 59 кВт (80 л.с.) | маш.час | 1.01 | 59.47
27 |  | 91.05.01-025 | Краны башенные, грузоподъемность 25-75 т | маш.час | 0.19 | 312.21
28 |  | 91.05.02-005 | Краны козловые, грузоподъемность 32 т | маш.час | 0.47 | 120.24
29 |  | 91.10.09-012 | Установки для гидравлических испытаний трубопроводов, давление нагнетания: низкое 0,1 МПа (1 кгс/см2), высокое 10 МПа (100 кгс/см2) при работе от передвижных электростанций | маш.час | 1.44 | 26.32
30 |  | 91.05.06-012 | Краны на гусеничном ходу, грузоподъемность до 16 т | маш.час | 0.36 | 96.89
31 |  | 91.06.03-061 | Лебедки электрические тяговым усилием: до 12,26 кН (1,25 т) | маш.час | 10.17 | 3.28
32 |  | 91.21.01-012 | Агрегаты окрасочные высокого давления для окраски поверхностей конструкций, мощность 1 кВт | маш.час | 3.4 | 6.82
33 |  | 91.07.04-001 | Вибратор глубинный | маш.час | 7.65 | 1.9
34 |  | 91.08.09-001 | Виброплита с двигателем внутреннего сгорания | маш.час | 0.23 | 60
35 |  | 91.06.05-011 | Погрузчик, грузоподъемность 5 т | маш.час | 0.11 | 89.99
36 |  | 91.21.16-012 | Пресс: гидравлический с электроприводом | маш.час | 8.78 | 1.11
37 |  | 91.17.04-171 | Преобразователи сварочные номинальным сварочным током 315-500 А | маш.час | 0.76 | 12.31
38 |  | 91.06.01-003 | Домкраты гидравлические, грузоподъемность 63-100 т | маш.час | 10.23 | 0.9
39 |  | 91.08.09-023 | Трамбовки пневматические при работе от: передвижных компрессорных станций | маш.час | 15.7 | 0.55
40 |  | 91.08.04-021 | Котлы битумные: передвижные 400 л | маш.час | 0.27 | 30
41 |  | 91.16.01-002 | Электростанции передвижные, мощность 4 кВт | маш.час | 0.17 | 27.11
42 |  | 91.17.04-042 | Аппарат для газовой сварки и резки | маш.час | 3.78 | 1.2
43 |  | 91.08.02-001 | Автогудронаторы 3500 л | маш.час | 0.03 | 118.47
44 |  | 91.07.04-002 | Вибратор поверхностный | маш.час | 0.47 | 0.5
45 |  | 91.06.03-055 | Лебедки электрические тяговым усилием: 19,62 кН (2 т) | маш.час | 0.03 | 6.66
46 |  | 91.06.03-060 | Лебедки электрические тяговым усилием: до 5,79 кН (0,59 т) | маш.час | 0.04 | 1.7
Оборудование
47 |  | Прайс из СД ОП | БКТП | шт | 1 | 337837.84
Материалы
48 |  | 07.2.07.13-0001 | Балка (наклонная горка) из стали угловой 250х16 мм, стали листовой толщиной 8 и 14 мм, труб профильных 180х8, 120х7, 100х7, 80х7, 150х7 и 120х160х9 мм, огрунтованная ГФ-021 и окрашенная эмалью ПФ-115 за два раза | т | 3.185 | 9634.48
49 |  | 08.4.01.02-0001 | Детали закладные, вес до 1 кг | т | 1.278 | 11684
50 |  | 08.4.03.04-0001 | Сталь арматурная, горячекатаная, класс А-I, А-II, А-III | т | 1.214 | 5650
51 |  | 04.1.02.01-0001 | Смеси бетонные мелкозернистого бетона (БСМ), класс В3,5 (М50) | м3 | 12.18 | 413.87
52 |  | 08.4.03.03-0031 | Сталь арматурная, горячекатаная, периодического профиля, класс А-III, диаметр 10 мм | т | 0.595 | 8014.15
53 |  | 07.2.07.13-0012 | Балки промежуточные | т | 0.28 | 11425.09
54 |  | 02.3.01.02-0016 | Песок природный для строительных: работ средний с крупностью зерен размером свыше 5 мм-до 5% по массе | м3 | 36.96 | 55.26
55 |  | 25.1.01.04-0031 | Шпалы непропитанные для железных дорог, тип I | шт | 6.4 | 266.67
56 |  | 14.4.02.09-0301 | Композиция антикоррозионная цинкнаполненная | кг | 6.537 | 238.48
57 |  | 02.2.05.04-0093 | Щебень из природного камня для строительных работ марка: 800, фракция 20-40 мм | м3 | 14.2128 | 108.4
58 |  | 07.2.07.13-0171 | Подкладки металлические | кг | 122 | 12.6
59 |  | 04.3.01.09-0023 | Раствор готовый отделочный тяжелый,: цементный 1:3 | м3 | 2.389 | 497
60 |  | 08.1.02.11-0001 | Поковки из квадратных заготовок, масса: 1,8 кг | т | 0.1911 | 5989
61 |  | 07.5.01.02-0041 | Лестницы приставные и прислоненные с ограждениями | т | 0.066 | 10071.87
62 |  | 01.2.03.03-0065 | Мастика битумно-резиновая: МБР-90 изолирующая (ГОСТ 15836-79) | т | 0.06 | 10309.24
63 |  | 14.4.04.08-0003 | Эмаль ПФ-115 серая | т | 0.0365 | 14312.87
64 |  | 11.2.13.04-0011 | Щиты: из досок толщиной 25 мм | м2 | 12.36 | 35.53
65 |  | 14.4.01.01-0003 | Грунтовка: ГФ-021 красно-коричневая | т | 0.0231 | 15620
66 |  | 01.7.07.12-0021 | Пленка полиэтиленовая толщиной: 0,2-0,5 мм | т | 0.0123 | 23500
67 |  | 11.1.03.06-0095 | Доски обрезные хвойных пород длиной: 4-6,5 м, шириной 75-150 мм, толщиной 44 мм и более, III сорта | м3 | 0.2685 | 1056
68 |  | 01.7.11.07-0040 | Электроды диаметром: 4 мм Э50А | т | 0.021 | 11524
69 |  | 01.7.19.02-0031 | Кольца резиновые для хризотилцементных: напорных муфт САМ | кг | 7.536 | 28.33
70 |  | 24.2.06.04-0020 | Муфты хризотилцементные: САМ 9, для напорных труб условным проходом 150 мм | шт | 18.14 | 11.6
71 |  | 04.3.01.09-0011 | Раствор готовый кладочный цементный марки: 25 | м3 | 0.38 | 463.3
72 |  | 14.4.03.03-0002 | Лак битумный: БТ-123 | т | 0.0181 | 7826.9
73 |  | 01.7.11.07-0032 | Электроды диаметром: 4 мм Э42 | т | 0.0135 | 10315.01
74 |  | 01.7.15.03-0041 | Болты с гайками и шайбами строительные | т | 0.0153 | 9040.01
75 |  | 01.7.15.06-0111 | Гвозди строительные | т | 0.0105 | 11978
76 |  | 01.2.03.03-0013 | Мастика битумная кровельная горячая | т | 0.0334 | 3390
77 |  | 999-9950 | Вспомогательные ненормируемые ресурсы (2% от Оплаты труда рабочих) | руб. | 109.009 | 1
78 |  | 01.3.02.08-0001 | Кислород технический: газообразный | м3 | 17.0364 | 6.22
79 |  | 08.1.02.11-0023 | Поковки простые строительные /скобы, закрепы, хомуты и т,п,/ массой до 1,6 кг | кг | 6.4 | 15.14
80 |  | 01.7.15.07-0014 | Дюбели распорные полипропиленовые | 100 шт | 0.714 | 86
81 |  | 10.3.02.03-0011 | Припои оловянно-свинцовые бессурьмянистые марки: ПОС30 | кг | 0.7775 | 68.05
82 |  | 24.2.06.04-0019 | Муфты хризотилцементные: САМ 9, для напорных труб условным проходом 100 мм | шт | 6.048 | 8.6
83 |  | 25.2.01.01-0001 | Бирки-оконцеватели | 100 шт | 0.7344 | 63
84 |  | 04.3.01.09-0014 | Раствор готовый кладочный цементный марки: 100 | м3 | 0.0828 | 519.8
85 |  | 11.1.03.01-0079 | Бруски обрезные хвойных пород длиной: 4-6,5 м, шириной 75-150 мм, толщиной 40-75 мм, III сорта | м3 | 0.0292 | 1287
86 |  | 14.5.09.02-0002 | Ксилол нефтяной марки А | т | 0.0038 | 7640
87 |  | 01.2.01.01-0019 | Битумы нефтяные дорожные марки: БНД-60/90, БНД 90/130 | т | 0.0141 | 1690
88 |  | 11.2.13.04-0012 | Щиты: из досок толщиной 40 мм | м2 | 0.4093 | 57.63
89 |  | 01.7.07.12-0024 | Пленка полиэтиленовая толщиной: 0,15 мм | м2 | 5.861 | 3.62
90 |  | 01.7.11.07-0034 | Электроды диаметром: 4 мм Э42А | кг | 1.819 | 10.57
91 |  | 14.5.09.11-0101 | Уайт-спирит | т | 0.0027 | 6667
92 |  | 01.7.06.07-0001 | Лента К226 | 100 м | 0.1482 | 120
93 |  | 01.7.03.01-0001 | Вода | м3 | 6.6141 | 2.44
94 |  | 01.3.02.09-0022 | Пропан-бутан, смесь техническая | кг | 2.5923 | 6.09
95 |  | 04.3.01.12-0003 | Раствор готовый кладочный цементно-известковый марки: 50 | м3 | 0.024 | 519.8
96 |  | 01.7.15.14-0165 | Шурупы с полукруглой головкой: 4x40 мм | т | 0.001 | 12430
97 |  | 01.7.06.05-0041 | Лента изоляционная прорезиненная односторонняя ширина 20 мм, толщина 0,25-0,35 мм | кг | 0.288 | 30.4
98 |  | 01.7.15.03-0042 | Болты с гайками и шайбами строительные | кг | 0.8928 | 9.04
99 |  | 03.1.02.03-0011 | Известь строительная: негашеная комовая, сорт I | т | 0.01 | 734.5
100 |  | 14.4.03.17-0101 | Лаки канифольные, марки КФ-965 | т | 0.0001 | 70200
101 |  | 01.3.01.03-0002 | Керосин для технических целей марок КТ-1, КТ-2 | т | 0.0024 | 2606.9
102 |  | 08.3.03.06-0002 | Проволока горячекатаная в мотках, диаметром 6,3-6,5 мм | т | 0.0012 | 4455.2
103 |  | 01.3.01.02-0002 | Вазелин технический | кг | 0.072 | 44.97
104 |  | 01.7.11.07-0035 | Электроды диаметром: 4 мм Э46 | т | 0.0003 | 10749
105 |  | 08.3.11.01-0091 | Швеллеры № 40 из стали марки: Ст0 | т | 0.0006 | 4920
106 |  | 01.7.20.04-0005 | Нитки швейные | кг | 0.0144 | 133.05
107 |  | 14.5.09.07-0029 | Растворитель марки: Р-4 | т | 0.0002 | 9420
108 |  | 01.2.01.02-0054 | Битумы нефтяные строительные марки: БН-90/10 | т | 0.0012 | 1383.1
109 |  | 07.2.07.12-0020 | Отдельные конструктивные элементы зданий и сооружений с преобладанием: горячекатаных профилей, средняя масса сборочной единицы от 0,1 до 0,5 т | т | 0.0002 | 7712
110 |  | 01.7.15.14-0043 | Шуруп самонарезающий: (LN) 3,5/11 мм | 100 шт | 0.714 | 2
111 |  | 11.1.03.01-0077 | Бруски обрезные хвойных пород длиной: 4-6,5 м, шириной 75-150 мм, толщиной 40-75 мм, I сорта | м3 | 0.0004 | 1700
112 |  | 01.7.02.09-0002 | Шпагат бумажный | кг | 0.036 | 11.5
113 |  | 08.2.02.11-0007 | Канат двойной свивки типа ТК, конструкции 6х19(1+6+12)+1 о.с., оцинкованный из проволок марки В, маркировочная группа: 1770 н/мм2, диаметром 5,5 мм | 10 м | 0.0064 | 50.24
114 |  | 02.2.05.04-0093 | Щебень из природного камня для строительных работ марка: 800, фракция 20-40 мм | м3 | 0.0028 | 108.4
Составил ______________________ Д.Ю. Нефедова
(подпись, инициалы, фамилия)
Проверил ______________________ А.В. Костянецкая
(подпись, инициалы, фамилия)

## Прил.4 РМ
Приложение № 4
Ресурсная модель
Наименование разрабатываемого показателя УНЦ — КТП блочного типа (бетонные, сэндвич-панели) 6-20 кВ, мощность 40 кВА, кол-во трансформаторов 1 шт.
Единица измерения — 1 ед.
Наименование | Сметная стоимость в ценах на 01.01.2023 (руб.) | Удельный вес, (в СМР) | Удельный вес, % (от всего по РМ)
Оплата труда рабочих
Эксплуатация машин основных
Эксплуатация машин прочих
ЭКСПЛУАТАЦИЯ МАШИН, ВСЕГО:
в том числе зарплата машинистов
Материалы основные
Материалы прочие
МАТЕРИАЛЫ, ВСЕГО:
ИТОГО
Сметная прибыль, руб.
Сметная прибыль, %
Накладные расходы, руб.
Накладные расходы, %
ВСЕГО СМР с НР и СП
ВСЕГО стоимость оборудования, в том числе
стоимость оборудования технологического
ИТОГО (СМР + ОБОРУДОВАНИЕ)
ПРОЧ. ЗАТР., УЧТЕННЫЕ ПОКАЗАТЕЛЕМ, в том числе
Временные здания и сооружения - 2,5%
Дополнительные затраты при производстве строительно-монтажных работ в зимнее время - 2,1%
Пусконаладочные работы | 279065.18
Затраты по перевозке работников к месту работы и обратно
Затраты, связанные с осуществлением работ вахтовым методом
Расходы на командировки рабочих и пусконаладочного персонала, привлекаемых для выполнения строительства
Затраты на перебазировку машин с базы механизации на строительную площадку и обратно, по которым данные затраты не включены в сметную цену эксплуатации машин и механизмов
Строительный контроль и содержание службы заказчика - 2,14%
Авторский надзор - 0,2%
ИТОГО (СМР+ОБОРУДОВАНИЕ+ПРОЧ. ЗАТР., УЧТЕННЫЕ ПОКАЗАТЕЛЕМ)
Непредвиденные расходы
ВСЕГО:
ИТОГО ПОКАЗАТЕЛЬ НА ЕД. ИЗМ.
Составил ____________________________ Д.Ю. Нефедова
(должность, подпись, инициалы, фамилия)
Проверил ____________________________ А.В. Костянецкая
(должность, подпись, инициалы, фамилия)

## Прил.5 Расчет СМР и ОБ
Приложение №5
Расчет стоимости СМР и оборудования
Наименование разрабатываемого показателя УНЦ |  |  | КТП блочного типа (бетонные, сэндвич-панели) 6-20 кВ, мощность 40 кВА, кол-во трансформаторов 1 шт.
Единица измерения — 1 ед.
№ пп. | Код ресурса | Наименование | Ед. изм. | Кол-во единиц по проектным данным | Сметная стоимость в ценах на 01.01.2000 (руб.) |  | Удельный вес, % | Сметная стоимость в ценах на 01.01.2023 (руб.)
[5 empty] | на ед. изм. | общая |  | на ед. изм. | общая
1 | 2 | 3 | 4 | 5 | 6 | 7 | 8 | 9 | 10
Затраты труда рабочих-строителей
1 | 1-3-4 | Затраты труда рабочих-строителей среднего разряда (3,4) | чел.-ч. |  | 8.97
|  | Итого по разделу "Затраты труда рабочих-строителей" | чел.-ч. |  |  |  | 100%
Затраты труда машинистов
2 | 2 | Затраты труда машинистов | чел.-ч. |  |  |  | 100%
Машины и механизмы
Основные машины и механизмы
3 | 91.05.08-009 | Краны на пневмоколесном ходу, грузоподъемность 63 т | маш.-ч | 31.98 | 271.77
4 | 91.05.06-009 | Краны на гусеничном ходу, грузоподъемность 50-63 т | маш.-ч | 8.96 | 290.01
5 | 91.05.01-017 | Краны башенные, грузоподъемность 8 т | маш.-ч | 9.54 | 86.4
6 | 91.18.01-007 | Компрессоры передвижные с двигателем внутреннего сгорания, давление до 686 кПа (7 ат), производительность до 5 м3/мин | маш.-ч | 7.85 | 90
7 | 91.15.02-024 | Тракторы на гусеничном ходу, мощность 79 кВт (108 л.с.) | маш.-ч | 6.82 | 83.1
Итого основные машины и механизмы
8 | 91.14.02-001 | Автомобили бортовые, грузоподъемность: до 5 т | маш.час | 8.02 | 65.71
9 | 91.17.04-233 | Установки для сварки: ручной дуговой (постоянного тока) | маш.час | 48.3 | 8.1
10 | 91.05.05-014 | Краны на автомобильном ходу, грузоподъемность 10 т | маш.час | 1.84 | 111.99
11 | 91.01.05-084 | Экскаваторы одноковшовые дизельные на гусеничном ходу, емкость ковша 0,4 м3 | маш.час | 3.23 | 54.81
12 | 91.06.05-057 | Погрузчики одноковшовые универсальные фронтальные пневмоколесные, грузоподъемность 3 т | маш.час | 1.89 | 90.4
13 | 91.01.01-034 | Бульдозеры, мощность 59 кВт (80 л.с.) | маш.час | 1.01 | 59.47
14 | 91.05.01-025 | Краны башенные, грузоподъемность 25-75 т | маш.час | 0.19 | 312.21
15 | 91.05.02-005 | Краны козловые, грузоподъемность 32 т | маш.час | 0.47 | 120.24
16 | 91.10.09-012 | Установки для гидравлических испытаний трубопроводов, давление нагнетания: низкое 0,1 МПа (1 кгс/см2), высокое 10 МПа (100 кгс/см2) при работе от передвижных электростанций | маш.час | 1.44 | 26.32
17 | 91.05.06-012 | Краны на гусеничном ходу, грузоподъемность до 16 т | маш.час | 0.36 | 96.89
18 | 91.06.03-061 | Лебедки электрические тяговым усилием: до 12,26 кН (1,25 т) | маш.час | 10.17 | 3.28
19 | 91.21.01-012 | Агрегаты окрасочные высокого давления для окраски поверхностей конструкций, мощность 1 кВт | маш.час | 3.4 | 6.82
20 | 91.07.04-001 | Вибратор глубинный | маш.час | 7.65 | 1.9
21 | 91.08.09-001 | Виброплита с двигателем внутреннего сгорания | маш.час | 0.23 | 60
22 | 91.06.05-011 | Погрузчик, грузоподъемность 5 т | маш.час | 0.11 | 89.99
23 | 91.21.16-012 | Пресс: гидравлический с электроприводом | маш.час | 8.78 | 1.11
24 | 91.17.04-171 | Преобразователи сварочные номинальным сварочным током 315-500 А | маш.час | 0.76 | 12.31
25 | 91.06.01-003 | Домкраты гидравлические, грузоподъемность 63-100 т | маш.час | 10.23 | 0.9
26 | 91.08.09-023 | Трамбовки пневматические при работе от: передвижных компрессорных станций | маш.час | 15.7 | 0.55
27 | 91.08.04-021 | Котлы битумные: передвижные 400 л | маш.час | 0.27 | 30
28 | 91.16.01-002 | Электростанции передвижные, мощность 4 кВт | маш.час | 0.17 | 27.11
29 | 91.17.04-042 | Аппарат для газовой сварки и резки | маш.час | 3.78 | 1.2
30 | 91.08.02-001 | Автогудронаторы 3500 л | маш.час | 0.03 | 118.47
31 | 91.07.04-002 | Вибратор поверхностный | маш.час | 0.47 | 0.5
32 | 91.06.03-055 | Лебедки электрические тяговым усилием: 19,62 кН (2 т) | маш.час | 0.03 | 6.66
33 | 91.06.03-060 | Лебедки электрические тяговым усилием: до 5,79 кН (0,59 т) | маш.час | 0.04 | 1.7
Итого прочие машины и механизмы
|  | Итого по разделу «Машины и механизмы» |  |  |  |  | 100%
Оборудование
Основное оборудование
34 | БЦ.68_2.14 | КТП блочного типа (бетонные, сэндвич-панели) БКТП 10 кВ 40 кВА, 1 трансформатор | шт | 1 |  |  |  | 3273584.91
Итого основное оборудование
|  | Итого прочее оборудование |  |  |  | 0 |  |  | 0
Итого по разделу «Оборудование»
в том числе технологическое оборудование
Материалы
Основные материалы
35 | 07.2.07.13-0001 | Балка (наклонная горка) из стали угловой 250х16 мм, стали листовой толщиной 8 и 14 мм, труб профильных 180х8, 120х7, 100х7, 80х7, 150х7 и 120х160х9 мм, огрунтованная ГФ-021 и окрашенная эмалью ПФ-115 за два раза | т | 3.185 | 9634.48
36 | 08.4.01.02-0001 | Детали закладные, вес до 1 кг | т | 1.278 | 11684
37 | 08.4.03.04-0001 | Сталь арматурная, горячекатаная, класс А-I, А-II, А-III | т | 1.214 | 5650
38 | 04.1.02.01-0001 | Смеси бетонные мелкозернистого бетона (БСМ), класс В3,5 (М50) | м3 | 12.18 | 413.87
39 | 08.4.03.03-0031 | Сталь арматурная, горячекатаная, периодического профиля, класс А-III, диаметр 10 мм | т | 0.595 | 8014.15
40 | 07.2.07.13-0012 | Балки промежуточные | т | 0.28 | 11425.09
41 | 02.3.01.02-0016 | Песок природный для строительных: работ средний с крупностью зерен размером свыше 5 мм-до 5% по массе | м3 | 36.96 | 55.26
42 | 25.1.01.04-0031 | Шпалы непропитанные для железных дорог, тип I | шт | 6.4 | 266.67
43 | 14.4.02.09-0301 | Композиция антикоррозионная цинкнаполненная | кг | 6.537 | 238.48
Итого основные материалы
44 | 02.2.05.04-0093 | Щебень из природного камня для строительных работ марка: 800, фракция 20-40 мм | м3 | 14.2128 | 108.4
45 | 07.2.07.13-0171 | Подкладки металлические | кг | 122 | 12.6
46 | 04.3.01.09-0023 | Раствор готовый отделочный тяжелый,: цементный 1:3 | м3 | 2.389 | 497
47 | 08.1.02.11-0001 | Поковки из квадратных заготовок, масса: 1,8 кг | т | 0.1911 | 5989
48 | 07.5.01.02-0041 | Лестницы приставные и прислоненные с ограждениями | т | 0.066 | 10071.87
49 | 01.2.03.03-0065 | Мастика битумно-резиновая: МБР-90 изолирующая (ГОСТ 15836-79) | т | 0.06 | 10309.24
50 | 14.4.04.08-0003 | Эмаль ПФ-115 серая | т | 0.0365 | 14312.87
51 | 11.2.13.04-0011 | Щиты: из досок толщиной 25 мм | м2 | 12.36 | 35.53
52 | 14.4.01.01-0003 | Грунтовка: ГФ-021 красно-коричневая | т | 0.0231 | 15620
53 | 01.7.07.12-0021 | Пленка полиэтиленовая толщиной: 0,2-0,5 мм | т | 0.0123 | 23500
54 | 11.1.03.06-0095 | Доски обрезные хвойных пород длиной: 4-6,5 м, шириной 75-150 мм, толщиной 44 мм и более, III сорта | м3 | 0.2685 | 1056
55 | 01.7.11.07-0040 | Электроды диаметром: 4 мм Э50А | т | 0.021 | 11524
56 | 01.7.19.02-0031 | Кольца резиновые для хризотилцементных: напорных муфт САМ | кг | 7.536 | 28.33
57 | 24.2.06.04-0020 | Муфты хризотилцементные: САМ 9, для напорных труб условным проходом 150 мм | шт | 18.14 | 11.6
58 | 04.3.01.09-0011 | Раствор готовый кладочный цементный марки: 25 | м3 | 0.38 | 463.3
59 | 14.4.03.03-0002 | Лак битумный: БТ-123 | т | 0.0181 | 7826.9
60 | 01.7.11.07-0032 | Электроды диаметром: 4 мм Э42 | т | 0.0135 | 10315.01
61 | 01.7.15.03-0041 | Болты с гайками и шайбами строительные | т | 0.0153 | 9040.01
62 | 01.7.15.06-0111 | Гвозди строительные | т | 0.0105 | 11978
63 | 01.2.03.03-0013 | Мастика битумная кровельная горячая | т | 0.0334 | 3390
64 | 999-9950 | Вспомогательные ненормируемые ресурсы (2% от Оплаты труда рабочих) | руб. | 109.009 | 1
65 | 01.3.02.08-0001 | Кислород технический: газообразный | м3 | 17.0364 | 6.22
66 | 08.1.02.11-0023 | Поковки простые строительные /скобы, закрепы, хомуты и т,п,/ массой до 1,6 кг | кг | 6.4 | 15.14
67 | 01.7.15.07-0014 | Дюбели распорные полипропиленовые | 100 шт | 0.714 | 86
68 | 10.3.02.03-0011 | Припои оловянно-свинцовые бессурьмянистые марки: ПОС30 | кг | 0.7775 | 68.05
69 | 24.2.06.04-0019 | Муфты хризотилцементные: САМ 9, для напорных труб условным проходом 100 мм | шт | 6.048 | 8.6
70 | 25.2.01.01-0001 | Бирки-оконцеватели | 100 шт | 0.7344 | 63
71 | 04.3.01.09-0014 | Раствор готовый кладочный цементный марки: 100 | м3 | 0.0828 | 519.8
72 | 11.1.03.01-0079 | Бруски обрезные хвойных пород длиной: 4-6,5 м, шириной 75-150 мм, толщиной 40-75 мм, III сорта | м3 | 0.0292 | 1287
73 | 14.5.09.02-0002 | Ксилол нефтяной марки А | т | 0.0038 | 7640
74 | 01.2.01.01-0019 | Битумы нефтяные дорожные марки: БНД-60/90, БНД 90/130 | т | 0.0141 | 1690
75 | 11.2.13.04-0012 | Щиты: из досок толщиной 40 мм | м2 | 0.4093 | 57.63
76 | 01.7.07.12-0024 | Пленка полиэтиленовая толщиной: 0,15 мм | м2 | 5.861 | 3.62
77 | 01.7.11.07-0034 | Электроды диаметром: 4 мм Э42А | кг | 1.819 | 10.57
78 | 14.5.09.11-0101 | Уайт-спирит | т | 0.0027 | 6667
79 | 01.7.06.07-0001 | Лента К226 | 100 м | 0.1482 | 120
80 | 01.7.03.01-0001 | Вода | м3 | 6.6141 | 2.44
81 | 01.3.02.09-0022 | Пропан-бутан, смесь техническая | кг | 2.5923 | 6.09
82 | 04.3.01.12-0003 | Раствор готовый кладочный цементно-известковый марки: 50 | м3 | 0.024 | 519.8
83 | 01.7.15.14-0165 | Шурупы с полукруглой головкой: 4x40 мм | т | 0.001 | 12430
84 | 01.7.06.05-0041 | Лента изоляционная прорезиненная односторонняя ширина 20 мм, толщина 0,25-0,35 мм | кг | 0.288 | 30.4
85 | 01.7.15.03-0042 | Болты с гайками и шайбами строительные | кг | 0.8928 | 9.04
86 | 03.1.02.03-0011 | Известь строительная: негашеная комовая, сорт I | т | 0.01 | 734.5
87 | 14.4.03.17-0101 | Лаки канифольные, марки КФ-965 | т | 0.0001 | 70200
88 | 01.3.01.03-0002 | Керосин для технических целей марок КТ-1, КТ-2 | т | 0.0024 | 2606.9
89 | 08.3.03.06-0002 | Проволока горячекатаная в мотках, диаметром 6,3-6,5 мм | т | 0.0012 | 4455.2
90 | 01.3.01.02-0002 | Вазелин технический | кг | 0.072 | 44.97
91 | 01.7.11.07-0035 | Электроды диаметром: 4 мм Э46 | т | 0.0003 | 10749
92 | 08.3.11.01-0091 | Швеллеры № 40 из стали марки: Ст0 | т | 0.0006 | 4920
93 | 01.7.20.04-0005 | Нитки швейные | кг | 0.0144 | 133.05
94 | 14.5.09.07-0029 | Растворитель марки: Р-4 | т | 0.0002 | 9420
95 | 01.2.01.02-0054 | Битумы нефтяные строительные марки: БН-90/10 | т | 0.0012 | 1383.1
96 | 07.2.07.12-0020 | Отдельные конструктивные элементы зданий и сооружений с преобладанием: горячекатаных профилей, средняя масса сборочной единицы от 0,1 до 0,5 т | т | 0.0002 | 7712
97 | 01.7.15.14-0043 | Шуруп самонарезающий: (LN) 3,5/11 мм | 100 шт | 0.714 | 2
98 | 11.1.03.01-0077 | Бруски обрезные хвойных пород длиной: 4-6,5 м, шириной 75-150 мм, толщиной 40-75 мм, I сорта | м3 | 0.0004 | 1700
99 | 01.7.02.09-0002 | Шпагат бумажный | кг | 0.036 | 11.5
100 | 08.2.02.11-0007 | Канат двойной свивки типа ТК, конструкции 6х19(1+6+12)+1 о.с., оцинкованный из проволок марки В, маркировочная группа: 1770 н/мм2, диаметром 5,5 мм | 10 м | 0.0064 | 50.24
Итого прочие материалы
Итого по разделу «Материалы»
ИТОГО ПО РМ
|  | Накладные расходы |  |  |  | 11652.14
|  | Сметная прибыль |  |  |  | 7940.92
Итого СМР (с НР и СП)
ВСЕГО СМР + ОБОРУДОВАНИЕ
|  | ИТОГО ПОКАЗАТЕЛЬ НА ЕД. ИЗМ. | 1 ед. | 1
Составил ______________________ Д.Ю. Нефедова
(подпись, инициалы, фамилия)
Проверил ______________________ А.В. Костянецкая
(подпись, инициалы, фамилия)

## Прил.6 Расчет ОБ
Приложение №6
Расчет стоимости оборудования
Наименование разрабатываемого показателя УНЦ — КТП блочного типа (бетонные, сэндвич-панели) 6-20 кВ, мощность 40 кВА, кол-во трансформаторов 1 шт.
№ пп. | Код ресурса | Наименование | Ед. изм. | Кол-во единиц по проектным данным | Сметная стоимость в ценах на 01.01.2000 (руб.)
[5 empty] | на ед. изм. | общая
1 | 2 | 3 | 4 | 5 | 6 | 7
ИНЖЕНЕРНОЕ ОБОРУДОВАНИЕ
|  | ИТОГО ИНЖЕНЕРНОЕ ОБОРУДОВАНИЕ |  |  |  | 0
ТЕХНОЛОГИЧЕСКОЕ ОБОРУДОВАНИЕ
1
ИТОГО ТЕХНОЛОГИЧЕСКОЕ ОБОРУДОВАНИЕ
Всего по разделу «Оборудование»
Составил ______________________ Д.Ю. Нефедова
(подпись, инициалы, фамилия)
Проверил ______________________ А.В. Костянецкая
(подпись, инициалы, фамилия)

## Прил.7 Расчет пок.
Приложение №7
Расчет показателя УНЦ
Наименование разрабатываемого показателя УНЦ -
Единица измерения — 1 ед
Код показателя | Наименование показателя | Наименование РМ, входящих в состав показателя | Норматив цены на 01.01.2023, тыс.руб.
1 | 2 | 3 | 4
Э3-02-1 | УНЦ КТП блочного типа (бетонные, сэндвич-панели) 6-20 кВ
Составил ______________________ Д.Ю. Нефедова
(подпись, инициалы, фамилия)
Проверил ______________________ А.В. Костянецкая
(подпись, инициалы, фамилия)

## Прил. 10
Приложение № 10
Используемые индексы изменений сметной стоимости и нормы сопутствующих затрат
Наименование индекса / норм сопутствующих затрат | Дата применения и обоснование индекса / норм сопутствующих затрат | Размер индекса / норма сопутствующих затрат
1 | 2 | 3
Индекс изменения сметной стоимости на 1 квартал 2023 года. ОЗП | Письмо Минстроя России от 30.03.2023г. №17106-ИФ/09 прил.1 | 44.29
Индекс изменения сметной стоимости на 1 квартал 2023 года. ЭМ | Письмо Минстроя России от 30.03.2023г. №17106-ИФ/09 прил.1 | 13.47
Индекс изменения сметной стоимости на 1 квартал 2023 года. МАТ | Письмо Минстроя России от 30.03.2023г. №17106-ИФ/09 прил.1 | 8.04
Индекс изменения сметной стоимости на 1 квартал 2023 года. ОБ | Письмо Минстроя России от 23.02.2023г. №9791-ИФ/09 прил.6 | 6.26
Временные здания и сооружения | п.23 Приложения №1 Методики определения затрат на строительство временных зданий и сооружений по приказу Минстроя РФ №332/пр от 19.06.2020 | 2.5%
Дополнительные затраты при производстве строительно-монтажных работ в зимнее время | п.37 Приложения №1 Методики определения дополнительных затрат при производстве работ в зимнее время по приказу Минстроя РФ №325/пр от 25.05.2021 | 2.1%
Строительный контроль | Постановление Правительства РФ от 21.06.10 г. № 468 | 2.14%
Авторский надзор - 0,2% | Приказ от 4.08.2020 № 421/пр п.173 | 0.2%
Непредвиденные расходы | Приказ от 4.08.2020 № 421/пр п.179 | 3%
Составил ______________________ Д.Ю. Нефедова
(подпись, инициалы, фамилия)
Проверил ______________________ А.В. Костянецкая
(подпись, инициалы, фамилия)

## ФОТр.тек.
Расчет размера средств на оплату труда рабочих-строителей в текущем уровне цен (ФОТр.тек.)
Составлен в уровне цен на 01.01.2023 г.
№ пп. | Наименование элемента | Обозначение | Формула | Величина элемента | Наименования обосновывающих документов
1 | 2 | 3 | 4 | 5 | 6
1.1 | Среднемесячный размер оплаты труда рабочего первого разряда, занятого в строительной отрасли, для соответствующего субъекта РФ (частей субъекта РФ) или части территории РФ (включающей 2 или более субъектов РФ), руб. | С1ср | - | 47872.94 | Расчёт среднемесячного размера оплаты труда рабочего первого разряда, занятого в строительной отрасли на 1 квартал 2022 года с учётом фактических данных об уровне доплат и надбавок за 2021 г.
1.2 | Среднегодовое нормативное число часов работы одного рабочего в месяц, часы (ч.) | tср | 1973ч/12мес. |  | Производственный календарь 2023 год (40-часов.неделя)
1.3 | Коэффициент увеличения | Кув | - | 1
1.4 | Средний разряд работ |  |  | 3.4 | РТМ
1.5 | Тарифный коэффициент среднего разряда работ | КТ | - | 1.247 | Методические рекомендации по определению сметных цен на затраты труда в строительстве, утвержденные приказом Минстроя России от 04.09.2019 №515/пр, табл.2
1.6 | Коэффициент инфляции, определяемый поквартально | Кинф | - | 1.139 | Прогноз социально-экономического развития РФ, публикуемый Министерством экономического развития РФ, по строке "Индекс потребительских цен в среднем в год" на текущий год | https://economy.gov.ru/material/directions/makroec/prognozy_socialno_ekonomicheskogo_razvitiya/prognoz_socialno_ekonomicheskogo_razvitiya_rf_na_period_do_2024_goda_.html
1.7 | Размер средств на оплату труда рабочих-строителей в текущем уровне цен (ФОТр.тек.), руб/чел.-ч | ФОТр.тек. | (С1ср/tср*КТ*Т*Кув)*Кинф |  | Методика расчета индексов изменения сметной стоимости строительства, утвержденной приказом Минстроя России от 05.06.2019 №326/пр, п.31