## Прил.1 Сравнит табл
Приложение № 1
Сравнительная таблица отбора объекта-представителя
Сопоставимый уровень цен:
Единица измерения — 1 ед.
№ п/п | Параметр | Объект-представитель 1
1 | Наименование объекта-представителя | Блочная комплектная двухтрансформаторная подстанция из панелей типа "Сэндвич" с силовыми трансформаторами мощностью от 100 до 1000кВА. 2КТПНУ-1000/10(6)/0,4кВ. Типовой проект
2 | Наименование субъекта Российской Федерации | Московская область
3 | Климатический район и подрайон | IIВ
4 | Мощность объекта | 1
5 | Краткие характеристики конструктивных элементов сооружения (фундаменты, сваи, опоры, металлоконструкции и другие элементы характеризующие объекты) | КТП блочного типа (бетонные, сэндвич-панели) 6-20 кВ
6 | Сметная стоимость строительства/ реконструкции/ технического перевооружения/ модернизации в текущем уровне цен по заключению (тыс. руб.), в т.ч.:
6.1 | строительно-монтажные работы
6.2 | оборудование и инвентарь | 1058.2523
6.3 | пусконаладочные работы
6.4 | прочие и лимитированные затраты
7 | Сопоставимый уровень цен | 3 кв. 2017
8 | Сметная стоимость строительства/ реконструкции/ технического перевооружения/ модернизации в сопоставимом уровне цен, приведенная к условиям строительства в базовом районе (тыс. руб.)
9 | Приведенная сметная стоимость на единицу мощности, тыс. руб. (строка 8/строку 4)
10 | Примечание
Составил ______________________ Д.Ю. Нефедова
(подпись, инициалы, фамилия)
Проверил ______________________ А.В. Костянецкая
(подпись, инициалы, фамилия)

## Прил.2 Расч стоим
Приложение № 2
Расчет стоимости основных видов работ для выбора объекта-представителя
№ п/п | Перечень конструктивных элементов сооружения (фундаменты, сваи, опоры, металлоконструкции и другие элементы характеризующие объекты-аналоги) и прочих затрат | Объект-представитель 1
|  | Номер сметы | Наименование сметы | Сметная стоимость в уровне цен 3 кв. 2017 г., тыс. руб.
|  |  |  | Строительные работы | Монтажные работы | Оборудование | Прочее | Всего
1 | КТП блочного типа (бетонные, сэндвич-панели) 6-20 кВ, мощность 25 кВА, кол-во трансформаторов 1 шт. | 2-4 | КТП-250-10-0,4 кВ (КТП №5)
Всего по объекту:
Всего по объекту в сопоставимом уровне цен 3 кв. 2017 г:
Составил ______________________ Д.Ю. Нефедова
(подпись, инициалы, фамилия)
Проверил ______________________ А.В. Костянецкая
(подпись, инициалы, фамилия)

## Прил.3
Приложение № 3
Объектная ресурсная ведомость
п/п | №ЛСР | Код ресурса | Наименование ресурса | Ед. изм. | Кол-во единиц по данным объекта-представителя | Сметная стоимость в ценах на 01.01.2000 (руб.)
[6 empty] | на ед.изм. | общая
1 |  | 2 | З | 4 | 5 | 6 | 7
Затраты труда рабочих
1 |  | 1-3-8 | Затраты труда рабочих (ср 3,8) | чел.-ч | 499.9286 | 9.4
2 |  | 1-3-3 | Затраты труда рабочих (ср 3,3) | чел.-ч | 134.7255 | 8.86
3 |  | 1-3-2 | Затраты труда рабочих (ср 3,2) | чел.-ч | 107.88 | 8.74
4 |  | 1-2-0 | Затраты труда рабочих (ср 2) | чел.-ч | 92.5654 | 7.8
5 |  | 1-3-5 | Затраты труда рабочих (ср 3,5) | чел.-ч | 79.0536 | 9.07
6 |  | 1-1-5 | Затраты труда рабочих (ср 1,5) | чел.-ч | 54.7638 | 7.5
7 |  | 1-3-6 | Затраты труда рабочих (ср 3,6) | чел.-ч | 38.9664 | 9.18
8 |  | 1-4-2 | Затраты труда рабочих (ср 4,2) | чел.-ч | 21.5064 | 9.92
9 |  | 1-3-0 | Затраты труда рабочих (ср 3) | чел.-ч | 22.5259 | 8.53
10 |  | 1-2-2 | Затраты труда рабочих (ср 2,2) | чел.-ч | 19.1838 | 7.94
11 |  | 1-4-7 | Затраты труда рабочих (ср 4,7) | чел.-ч | 10.1952 | 10.65
12 |  | 1-4-4 | Затраты труда рабочих (ср 4,4) | чел.-ч | 4.368 | 10.21
13 |  | 1-3-7 | Затраты труда рабочих (ср 3,7) | чел.-ч | 3.9359 | 9.29
14 |  | 1-2-5 | Затраты труда рабочих (ср 2,5) | чел.-ч | 1.463 | 8.17
Затраты труда машинистов
15 |  | 2 | Затраты труда машинистов | чел.-ч | 75.3917 |  | 1014.62
Машины и механизмы
16 |  | 91.05.08-009 | Краны на пневмоколесном ходу, грузоподъемность 63 т | маш.час | 27.8 | 271.77
17 |  | 91.05.06-009 | Краны на гусеничном ходу, грузоподъемность 50-63 т | маш.час | 8 | 290.01
18 |  | 91.05.01-017 | Краны башенные, грузоподъемность 8 т | маш.час | 9.5359 | 86.4
19 |  | 91.15.02-024 | Тракторы на гусеничном ходу, мощность 79 кВт (108 л.с.) | маш.час | 6.2 | 83.1
20 |  | 91.14.02-001 | Автомобили бортовые, грузоподъемность до 5 т | маш.час | 7.4315 | 65.71
21 |  | 91.17.04-233 | Установки для сварки ручной дуговой (постоянного тока) | маш.час | 41.7299 | 8.1
22 |  | 91.05.05-015 | Краны на автомобильном ходу, грузоподъемность 16 т | маш.час | 1.76 | 115.4
23 |  | 91.01.05-084 | Экскаваторы одноковшовые дизельные на гусеничном ходу, емкость ковша 0,4 м3 | маш.час | 2.7386 | 54.81
24 |  | 91.06.05-057 | Погрузчики одноковшовые универсальные фронтальные пневмоколесные, грузоподъемность 3 т | маш.час | 1.6485 | 90.4
25 |  | 91.05.01-025 | Краны башенные, грузоподъемность 25-75 т | маш.час | 0.1904 | 312.21
26 |  | 91.05.02-005 | Краны козловые, грузоподъемность 32 т | маш.час | 0.47502 | 120.24
27 |  | 91.01.01-034 | Бульдозеры, мощность 59 кВт (80 л.с.) | маш.час | 0.9152 | 59.47
28 |  | 91.08.09-024 | Трамбовки пневматические при работе от стационарного компрессора | маш.час | 8.9436 | 4.91
29 |  | 91.10.09-012 | Установки для гидравлических испытаний трубопроводов, давление нагнетания низкое 0,1 МПа (1 кгс/см2), высокое 10 МПа (100 кгс/см2) при работе от передвижных электростанций | маш.час | 1.44 | 26.32
30 |  | 91.05.06-012 | Краны на гусеничном ходу, грузоподъемность до 16 т | маш.час | 0.3597 | 96.89
31 |  | 91.06.03-061 | Лебедки электрические тяговым усилием до 12,26 кН (1,25 т) | маш.час | 10.1734 | 3.28
32 |  | 91.21.01-012 | Агрегаты окрасочные высокого давления для окраски поверхностей конструкций, мощность 1 кВт | маш.час | 3.3984 | 6.82
33 |  | 91.08.09-001 | Виброплиты с двигателем внутреннего сгорания | маш.час | 0.23305 | 60
34 |  | 91.07.04-001 | Вибраторы глубинные | маш.час | 6.4233 | 1.9
35 |  | 91.06.05-011 | Погрузчики, грузоподъемность 5 т | маш.час | 0.10389 | 89.99
36 |  | 91.06.01-003 | Домкраты гидравлические, грузоподъемность 63-100 т | маш.час | 10.2302 | 0.9
37 |  | 91.17.04-171 | Преобразователи сварочные номинальным сварочным током 315-500 А | маш.час | 0.70134 | 12.31
38 |  | 91.21.16-012 | Прессы гидравлические с электроприводом | маш.час | 7.5888 | 1.11
39 |  | 91.08.04-021 | Котлы битумные передвижные 400 л | маш.час | 0.27208 | 30
40 |  | 91.16.01-002 | Электростанции передвижные, мощность 4 кВт | маш.час | 0.16704 | 27.11
41 |  | 91.17.04-042 | Аппараты для газовой сварки и резки | маш.час | 3.3773 | 1.2
42 |  | 91.08.02-001 | Автогудронаторы, емкость цистерны 3500 л | маш.час | 0.033 | 118.47
43 |  | 91.06.03-055 | Лебедки электрические тяговым усилием 19,62 кН (2 т) | маш.час | 0.032 | 6.66
44 |  | 91.06.03-060 | Лебедки электрические тяговым усилием до 5,79 кН (0,59 т) | маш.час | 0.0384 | 1.7
45 |  | 91.07.04-002 | Вибраторы поверхностные | маш.час | 0.058114 | 0.5
Оборудование
46 |  | Прайс из СД ОП | БКТП | шт | 1 | 78274.76
Материалы
47 |  | 07.2.07.13-0001 | Балка (наклонная горка) из стали угловой 250х16 мм, стали листовой толщиной 8 и 14 мм, труб профильных 180х8, 120х7, 100х7, 80х7, 150х7 и 120х160х9 мм, огрунтованная ГФ-021 и окрашенная эмалью ПФ-115 за два раза | т | 3.185 | 9634.48
48 |  | 08.4.01.02-0001 | Детали закладные, вес до 1 кг | т | 1.278 | 11684
49 |  | 08.4.03.04-0001 | Сталь арматурная, горячекатаная, класс А-I, А-II, А-III | т | 1.214 | 5650
50 |  | 04.1.02.01-0001 | Смеси бетонные мелкозернистого бетона (БСМ), класс B3,5 (М50) | м3 | 12.18 | 413.87
51 |  | 08.4.03.03-0031 | Сталь арматурная, горячекатаная, периодического профиля, класс А-III, диаметр 10 мм | т | 0.595 | 8014.15
52 |  | 07.2.07.13-0012 | Балки промежуточные | т | 0.28 | 11425.09
53 |  | 02.3.01.02-0016 | Песок природный для строительных: работ средний с крупностью зерен размером свыше 5 мм - до 5% по массе | м3 | 36.96 | 55.26
54 |  | 25.1.01.04-0031 | Шпалы непропитанные для железных дорог, тип I | шт | 7 | 266.67
55 |  | 14.4.02.09-0301 | Композиция антикоррозионная цинкнаполненная | кг | 6.537 | 238.48
56 |  | 02.2.05.04-1777 | Щебень М 800, фракция 20-40 мм, группа 2 | м3 | 14.2128 | 108.4
57 |  | 07.2.07.13-0171 | Подкладки металлические | кг | 122 | 12.6
58 |  | 04.3.01.09-0023 | Раствор отделочный тяжелый цементный, состав 1:3 | м3 | 2.3887 | 497
59 |  | 08.1.02.11-0001 | Поковки из квадратных заготовок, масса 1,8 кг | т | 0.1911 | 5989
60 |  | 07.5.01.02-0041 | Лестницы приставные и прислоненные с ограждениями | т | 0.066 | 10071.87
61 |  | 01.2.03.03-0065 | Мастика битумно-резиновая: МБР-90 изолирующая (ГОСТ 15836-79) | т | 0.06 | 10309.24
62 |  | 11.2.13.04-0011 | Щиты из досок, толщина 25 мм | м2 | 12.36 | 35.53
63 |  | 01.7.07.12-0021 | Пленка полиэтиленовая толщиной: 0,2-0,5 мм | т | 0.0123 | 23500
64 |  | 11.1.03.06-0095 | Доска обрезная, хвойных пород, ширина 75-150 мм, толщина 44 мм и более, длина 4-6,5 м, сорт III | м3 | 0.26855 | 1056
65 |  | 14.4.01.01-0003 | Грунтовка ГФ-021 | т | 0.017387 | 15620
66 |  | 14.4.04.08-0003 | Эмаль ПФ-115, серая | т | 0.01728 | 14312.87
67 |  | 01.7.11.07-0040 | Электроды сварочные Э50А, диаметр 4 мм | т | 0.021 | 11524
68 |  | 01.7.19.02-0031 | Кольца резиновые для хризотилцементных напорных муфт САМ | кг | 7.536 | 28.33
69 |  | 24.2.06.04-0020 | Муфта хризотилцементная к напорным трубам САМ 9, диаметр условного прохода 150 мм, наружный диаметр муфты 225 мм | шт | 18 | 11.6
70 |  | 04.3.01.09-0011 | Раствор готовый кладочный, цементный, М25 | м3 | 0.38 | 463.3
71 |  | 01.7.15.03-0042 | Болты с гайками и шайбами строительные | кг | 16.1608 | 9.04
72 |  | 14.4.03.03-0002 | Лак битумный БТ-123 | т | 0.018164 | 7826.9
73 |  | 01.7.11.07-0032 | Электроды сварочные Э42, диаметр 4 мм | т | 0.013437 | 10315.01
74 |  | 01.7.15.06-0111 | Гвозди строительные | т | 0.010551 | 11978
75 |  | 01.2.03.03-0013 | Мастика битумная кровельная горячая | т | 0.03344 | 3390
76 |  | 01.3.02.08-0001 | Кислород газообразный технический | м3 | 17.0364 | 6.22
77 |  | 999-9950 | Вспомогательные ненормируемые ресурсы (2% от Оплаты труда рабочих) | руб | 97.8943 | 1
78 |  | 08.1.02.11-0023 | Поковки простые строительные (скобы, закрепы, хомуты), масса до 1,6 кг | кг | 6.4 | 15.14
79 |  | 01.7.15.07-0014 | Дюбели распорные полипропиленовые | 100 шт | 0.72 | 86
80 |  | 10.3.02.03-0011 | Припои оловянно-свинцовые бессурьмянистые, марка ПОС30 | т | 0.0007775 | 68050
81 |  | 24.2.06.04-0019 | Муфта хризотилцементная к напорным трубам САМ 9, диаметр условного прохода 100 мм, наружный диаметр муфты 175 мм | шт | 6 | 8.6
82 |  | 25.2.01.01-0001 | Бирки-оконцеватели | 100 шт | 0.7344 | 63
83 |  | 04.3.01.09-0014 | Раствор готовый кладочный, цементный, М100 | м3 | 0.0828 | 519.8
84 |  | 11.1.03.01-0079 | Бруски обрезные, хвойных пород, длина 4-6,5 м, ширина 75-150 мм, толщина 40-75 мм, сорт III | м3 | 0.02928 | 1287
85 |  | 01.2.01.01-0019 | Битумы нефтяные дорожные вязкие БНД 60/90, БНД 90/130 | т | 0.014124 | 1690
86 |  | 11.2.13.04-0012 | Щиты из досок, толщина 40 мм | м2 | 0.40932 | 57.63
87 |  | 14.5.09.02-0002 | Ксилол нефтяной, марка А | т | 0.00288 | 7640
88 |  | 01.7.07.12-0024 | Пленка полиэтиленовая, толщина 0,15 мм | м2 | 5.861 | 3.62
89 |  | 01.7.11.07-0034 | Электроды сварочные Э42А, диаметр 4 мм | кг | 1.819 | 10.57
90 |  | 14.5.09.11-0102 | Уайт-спирит | кг | 2.688 | 6.67
91 |  | 01.7.03.01-0001 | Вода | м3 | 6.6287 | 2.44
92 |  | 01.3.02.09-0022 | Пропан-бутан смесь техническая | кг | 2.5923 | 6.09
93 |  | 04.3.01.12-0003 | Раствор кладочный, цементно-известковый, М50 | м3 | 0.024 | 519.8
94 |  | 01.7.15.14-0165 | Шурупы с полукруглой головкой 4х40 мм | т | 0.0009898 | 12430
95 |  | 01.7.06.07-0002 | Лента монтажная, тип ЛМ-5 | 10 м | 1.482 | 6.9
96 |  | 14.4.03.17-0101 | Лак канифольный КФ-965 | т | 0.000144 | 70200
97 |  | 01.7.06.05-0041 | Лента изоляционная прорезиненная односторонняя, ширина 20 мм, толщина 0,25-0,35 мм | кг | 0.288 | 30.4
98 |  | 03.1.02.03-0011 | Известь строительная негашеная комовая, сорт I | т | 0.010017 | 734.5
99 |  | 02.3.01.02-1012 | Песок природный II класс, средний, круглые сита | м3 | 0.1177 | 59.99
100 |  | 01.3.01.03-0002 | Керосин для технических целей | т | 0.002432 | 2606.9
101 |  | 08.3.03.06-0002 | Проволока горячекатаная в мотках, диаметр 6,3-6,5 мм | т | 0.0011701 | 4455.2
102 |  | 08.3.11.01-0091 | Швеллеры № 40, марка стали Ст0 | т | 0.0006712 | 4920
103 |  | 01.3.01.02-0002 | Вазелин технический | кг | 0.072 | 44.97
104 |  | 01.7.11.07-0036 | Электроды сварочные Э46, диаметр 4 мм | кг | 0.264 | 10.75
105 |  | 14.5.09.07-0030 | Растворитель Р-4 | кг | 0.2076 | 9.42
106 |  | 01.7.20.04-0005 | Нитки швейные | кг | 0.0144 | 133.05
107 |  | 01.2.01.02-0054 | Битумы нефтяные строительные БН-90/10 | т | 0.001216 | 1383.1
108 |  | 07.2.07.12-0020 | Элементы конструктивные зданий и сооружений с преобладанием горячекатаных профилей, средняя масса сборочной единицы от 0,1 до 0,5 т | т | 0.000206 | 7712
109 |  | 01.7.15.14-0043 | Шурупы самонарезающий прокалывающий, для крепления металлических профилей или листовых деталей 3,5/11 мм | 100 шт | 0.72 | 2
110 |  | 01.7.20.08-0071 | Канат пеньковый пропитанный | т | 3.46e-05 | 37900
111 |  | 11.1.03.01-0077 | Бруски обрезные, хвойных пород, длина 4-6,5 м, ширина 75-150 мм, толщина 40-75 мм, сорт I | м3 | 0.0003564 | 1700
112 |  | 01.7.02.09-0002 | Шпагат бумажный | кг | 0.036 | 11.5
113 |  | 08.2.02.11-0007 | Канат двойной свивки ТК, конструкции 6х19(1+6+12)+1 о.с., оцинкованный, из проволок марки В, маркировочная группа 1770 н/мм2, диаметр 5,5 мм | 10 м | 0.0064702 | 50.24
Составил ______________________ Д.Ю. Нефедова
(подпись, инициалы, фамилия)
Проверил ______________________ А.В. Костянецкая
(подпись, инициалы, фамилия)

## Прил.4 РМ
Приложение № 4
Ресурсная модель
Наименование | Сметная стоимость в ценах на 01.01.2023 (руб.) | Удельный вес, (в СМР) | Удельный вес, % (от всего по РМ)
Оплата труда рабочих
Эксплуатация машин основных
Эксплуатация машин прочих
ЭКСПЛУАТАЦИЯ МАШИН, ВСЕГО:
в том числе зарплата машинистов
Материалы основные
Материалы прочие
МАТЕРИАЛЫ, ВСЕГО:
ИТОГО
Сметная прибыль, руб.
Сметная прибыль, %
Накладные расходы, руб.
Накладные расходы, %
ВСЕГО СМР с НР и СП
ВСЕГО стоимость оборудования, в том числе
стоимость оборудования технологического
ИТОГО (СМР + ОБОРУДОВАНИЕ)
ПРОЧ. ЗАТР., УЧТЕННЫЕ ПОКАЗАТЕЛЕМ, в том числе
Временные здания и сооружения - 2,5%
Дополнительные затраты при производстве строительно-монтажных работ в зимнее время - 2,1%
Пусконаладочные работы | 279065.18
Затраты по перевозке работников к месту работы и обратно | 0
Затраты, связанные с осуществлением работ вахтовым методом | 0
Расходы на командировки рабочих и пусконаладочного персонала, привлекаемых для выполнения строительства | 0
Затраты на перебазировку машин с базы механизации на строительную площадку и обратно, по которым данные затраты не включены в сметную цену эксплуатации машин и механизмов | 0
Строительный контроль и содержание службы заказчика - 2,14%
Авторский надзор - 0,2%
ИТОГО (СМР+ОБОРУДОВАНИЕ+ПРОЧ. ЗАТР., УЧТЕННЫЕ ПОКАЗАТЕЛЕМ)
Непредвиденные расходы - 3%
ВСЕГО:
ИТОГО ПОКАЗАТЕЛЬ НА ЕД. ИЗМ.
Составил ______________________ Д.Ю. Нефедова
(подпись, инициалы, фамилия)
Проверил ______________________ А.В. Костянецкая
(подпись, инициалы, фамилия)

## Прил.5 Расчет СМР и ОБ
Приложение №5
Расчет стоимости СМР и оборудования
Наименование разрабатываемого показателя УНЦ |  |  | Здания блочного типа 6-20 кВ РП (СП, РТП) на 7 ячеек выключателей или ТП (РТП) с одним трансформатором
№ пп. | Код ресурса | Наименование | Ед. изм. | Кол-во единиц по проектным данным | Сметная стоимость в ценах на 01.01.2000 (руб.) |  | Удельный вес, % | Сметная стоимость в ценах на 01.01.2023 (руб.)
[5 empty] | на ед. изм. | общая |  | на ед. изм. | общая
1 | 2 | 3 | 4 | 5 | 6 | 7 | 8 | 9 | 10
Затраты труда рабочих-строителей
1 | 1-3-4 | Затраты труда рабочих-строителей среднего разряда (3,4) | чел.-ч. |  | 9.62
|  | Итого по разделу "Затраты труда рабочих-строителей" | чел.-ч. |  |  |  | 100%
Затраты труда машинистов
2 | 2 | Затраты труда машинистов | чел.-ч. |  |  |  | 100%
Машины и механизмы
Основные машины и механизмы
3 | 91.05.08-009 | Краны на пневмоколесном ходу, грузоподъемность 63 т | маш.час | 27.8 | 271.77
4 | 91.05.06-009 | Краны на гусеничном ходу, грузоподъемность 50-63 т | маш.час | 8 | 290.01
5 | 91.05.01-017 | Краны башенные, грузоподъемность 8 т | маш.час | 9.5359 | 86.4
6 | 91.15.02-024 | Тракторы на гусеничном ходу, мощность 79 кВт (108 л.с.) | маш.час | 6.2 | 83.1
Итого основные машины и механизмы
7 | 91.14.02-001 | Автомобили бортовые, грузоподъемность до 5 т | маш.час | 7.4315 | 65.71
8 | 91.17.04-233 | Установки для сварки ручной дуговой (постоянного тока) | маш.час | 41.7299 | 8.1
9 | 91.05.05-015 | Краны на автомобильном ходу, грузоподъемность 16 т | маш.час | 1.76 | 115.4
10 | 91.01.05-084 | Экскаваторы одноковшовые дизельные на гусеничном ходу, емкость ковша 0,4 м3 | маш.час | 2.7386 | 54.81
11 | 91.06.05-057 | Погрузчики одноковшовые универсальные фронтальные пневмоколесные, грузоподъемность 3 т | маш.час | 1.6485 | 90.4
12 | 91.05.01-025 | Краны башенные, грузоподъемность 25-75 т | маш.час | 0.1904 | 312.21
13 | 91.05.02-005 | Краны козловые, грузоподъемность 32 т | маш.час | 0.47502 | 120.24
14 | 91.01.01-034 | Бульдозеры, мощность 59 кВт (80 л.с.) | маш.час | 0.9152 | 59.47
15 | 91.08.09-024 | Трамбовки пневматические при работе от стационарного компрессора | маш.час | 8.9436 | 4.91
16 | 91.10.09-012 | Установки для гидравлических испытаний трубопроводов, давление нагнетания низкое 0,1 МПа (1 кгс/см2), высокое 10 МПа (100 кгс/см2) при работе от передвижных электростанций | маш.час | 1.44 | 26.32
17 | 91.05.06-012 | Краны на гусеничном ходу, грузоподъемность до 16 т | маш.час | 0.3597 | 96.89
18 | 91.06.03-061 | Лебедки электрические тяговым усилием до 12,26 кН (1,25 т) | маш.час | 10.1734 | 3.28
19 | 91.21.01-012 | Агрегаты окрасочные высокого давления для окраски поверхностей конструкций, мощность 1 кВт | маш.час | 3.3984 | 6.82
20 | 91.08.09-001 | Виброплиты с двигателем внутреннего сгорания | маш.час | 0.23305 | 60
21 | 91.07.04-001 | Вибраторы глубинные | маш.час | 6.4233 | 1.9
22 | 91.06.05-011 | Погрузчики, грузоподъемность 5 т | маш.час | 0.10389 | 89.99
23 | 91.06.01-003 | Домкраты гидравлические, грузоподъемность 63-100 т | маш.час | 10.2302 | 0.9
24 | 91.17.04-171 | Преобразователи сварочные номинальным сварочным током 315-500 А | маш.час | 0.70134 | 12.31
25 | 91.21.16-012 | Прессы гидравлические с электроприводом | маш.час | 7.5888 | 1.11
26 | 91.08.04-021 | Котлы битумные передвижные 400 л | маш.час | 0.27208 | 30
27 | 91.16.01-002 | Электростанции передвижные, мощность 4 кВт | маш.час | 0.16704 | 27.11
28 | 91.17.04-042 | Аппараты для газовой сварки и резки | маш.час | 3.3773 | 1.2
29 | 91.08.02-001 | Автогудронаторы, емкость цистерны 3500 л | маш.час | 0.033 | 118.47
30 | 91.06.03-055 | Лебедки электрические тяговым усилием 19,62 кН (2 т) | маш.час | 0.032 | 6.66
31 | 91.06.03-060 | Лебедки электрические тяговым усилием до 5,79 кН (0,59 т) | маш.час | 0.0384 | 1.7
32 | 91.07.04-002 | Вибраторы поверхностные | маш.час | 0.058114 | 0.5
Итого прочие машины и механизмы
|  | Итого по разделу «Машины и механизмы» |  |  |  |  | 100%
Оборудование
Основное оборудование
33 | БЦ | БКТП | шт | 1 |  |  |  | 490000
Итого основное оборудование
|  | Итого прочее оборудование |  |  |  | 0 |  |  | 0
Итого по разделу «Оборудование»
в том числе технологическое оборудование
Материалы
Основные материалы
34 | 07.2.07.13-0001 | Балка (наклонная горка) из стали угловой 250х16 мм, стали листовой толщиной 8 и 14 мм, труб профильных 180х8, 120х7, 100х7, 80х7, 150х7 и 120х160х9 мм, огрунтованная ГФ-021 и окрашенная эмалью ПФ-115 за два раза | т | 3.185 | 9634.48
35 | 08.4.01.02-0001 | Детали закладные, вес до 1 кг | т | 1.278 | 11684
36 | 08.4.03.04-0001 | Сталь арматурная, горячекатаная, класс А-I, А-II, А-III | т | 1.214 | 5650
37 | 04.1.02.01-0001 | Смеси бетонные мелкозернистого бетона (БСМ), класс B3,5 (М50) | м3 | 12.18 | 413.87
38 | 08.4.03.03-0031 | Сталь арматурная, горячекатаная, периодического профиля, класс А-III, диаметр 10 мм | т | 0.595 | 8014.15
39 | 07.2.07.13-0012 | Балки промежуточные | т | 0.28 | 11425.09
40 | 02.3.01.02-0016 | Песок природный для строительных: работ средний с крупностью зерен размером свыше 5 мм - до 5% по массе | м3 | 36.96 | 55.26
41 | 25.1.01.04-0031 | Шпалы непропитанные для железных дорог, тип I | шт | 7 | 266.67
Итого основные материалы
42 | 14.4.02.09-0301 | Композиция антикоррозионная цинкнаполненная | кг | 6.537 | 238.48
43 | 02.2.05.04-1777 | Щебень М 800, фракция 20-40 мм, группа 2 | м3 | 14.2128 | 108.4
44 | 07.2.07.13-0171 | Подкладки металлические | кг | 122 | 12.6
45 | 04.3.01.09-0023 | Раствор отделочный тяжелый цементный, состав 1:3 | м3 | 2.3887 | 497
46 | 08.1.02.11-0001 | Поковки из квадратных заготовок, масса 1,8 кг | т | 0.1911 | 5989
47 | 07.5.01.02-0041 | Лестницы приставные и прислоненные с ограждениями | т | 0.066 | 10071.87
48 | 01.2.03.03-0065 | Мастика битумно-резиновая: МБР-90 изолирующая (ГОСТ 15836-79) | т | 0.06 | 10309.24
49 | 11.2.13.04-0011 | Щиты из досок, толщина 25 мм | м2 | 12.36 | 35.53
50 | 01.7.07.12-0021 | Пленка полиэтиленовая толщиной: 0,2-0,5 мм | т | 0.0123 | 23500
51 | 11.1.03.06-0095 | Доска обрезная, хвойных пород, ширина 75-150 мм, толщина 44 мм и более, длина 4-6,5 м, сорт III | м3 | 0.26855 | 1056
52 | 14.4.01.01-0003 | Грунтовка ГФ-021 | т | 0.017387 | 15620
53 | 14.4.04.08-0003 | Эмаль ПФ-115, серая | т | 0.01728 | 14312.87
54 | 01.7.11.07-0040 | Электроды сварочные Э50А, диаметр 4 мм | т | 0.021 | 11524
55 | 01.7.19.02-0031 | Кольца резиновые для хризотилцементных напорных муфт САМ | кг | 7.536 | 28.33
56 | 24.2.06.04-0020 | Муфта хризотилцементная к напорным трубам САМ 9, диаметр условного прохода 150 мм, наружный диаметр муфты 225 мм | шт | 18 | 11.6
57 | 04.3.01.09-0011 | Раствор готовый кладочный, цементный, М25 | м3 | 0.38 | 463.3
58 | 01.7.15.03-0042 | Болты с гайками и шайбами строительные | кг | 16.1608 | 9.04
59 | 14.4.03.03-0002 | Лак битумный БТ-123 | т | 0.018164 | 7826.9
60 | 01.7.11.07-0032 | Электроды сварочные Э42, диаметр 4 мм | т | 0.013437 | 10315.01
61 | 01.7.15.06-0111 | Гвозди строительные | т | 0.010551 | 11978
62 | 01.2.03.03-0013 | Мастика битумная кровельная горячая | т | 0.03344 | 3390
63 | 01.3.02.08-0001 | Кислород газообразный технический | м3 | 17.0364 | 6.22
64 | 999-9950 | Вспомогательные ненормируемые ресурсы (2% от Оплаты труда рабочих) | руб | 97.8943 | 1
65 | 08.1.02.11-0023 | Поковки простые строительные (скобы, закрепы, хомуты), масса до 1,6 кг | кг | 6.4 | 15.14
66 | 01.7.15.07-0014 | Дюбели распорные полипропиленовые | 100 шт | 0.72 | 86
67 | 10.3.02.03-0011 | Припои оловянно-свинцовые бессурьмянистые, марка ПОС30 | т | 0.0007775 | 68050
68 | 24.2.06.04-0019 | Муфта хризотилцементная к напорным трубам САМ 9, диаметр условного прохода 100 мм, наружный диаметр муфты 175 мм | шт | 6 | 8.6
69 | 25.2.01.01-0001 | Бирки-оконцеватели | 100 шт | 0.7344 | 63
70 | 04.3.01.09-0014 | Раствор готовый кладочный, цементный, М100 | м3 | 0.0828 | 519.8
71 | 11.1.03.01-0079 | Бруски обрезные, хвойных пород, длина 4-6,5 м, ширина 75-150 мм, толщина 40-75 мм, сорт III | м3 | 0.02928 | 1287
72 | 01.2.01.01-0019 | Битумы нефтяные дорожные вязкие БНД 60/90, БНД 90/130 | т | 0.014124 | 1690
73 | 11.2.13.04-0012 | Щиты из досок, толщина 40 мм | м2 | 0.40932 | 57.63
74 | 14.5.09.02-0002 | Ксилол нефтяной, марка А | т | 0.00288 | 7640
75 | 01.7.07.12-0024 | Пленка полиэтиленовая, толщина 0,15 мм | м2 | 5.861 | 3.62
76 | 01.7.11.07-0034 | Электроды сварочные Э42А, диаметр 4 мм | кг | 1.819 | 10.57
77 | 14.5.09.11-0102 | Уайт-спирит | кг | 2.688 | 6.67
78 | 01.7.03.01-0001 | Вода | м3 | 6.6287 | 2.44
79 | 01.3.02.09-0022 | Пропан-бутан смесь техническая | кг | 2.5923 | 6.09
80 | 04.3.01.12-0003 | Раствор кладочный, цементно-известковый, М50 | м3 | 0.024 | 519.8
81 | 01.7.15.14-0165 | Шурупы с полукруглой головкой 4х40 мм | т | 0.0009898 | 12430
82 | 01.7.06.07-0002 | Лента монтажная, тип ЛМ-5 | 10 м | 1.482 | 6.9
83 | 14.4.03.17-0101 | Лак канифольный КФ-965 | т | 0.000144 | 70200
84 | 01.7.06.05-0041 | Лента изоляционная прорезиненная односторонняя, ширина 20 мм, толщина 0,25-0,35 мм | кг | 0.288 | 30.4
85 | 03.1.02.03-0011 | Известь строительная негашеная комовая, сорт I | т | 0.010017 | 734.5
86 | 02.3.01.02-1012 | Песок природный II класс, средний, круглые сита | м3 | 0.1177 | 59.99
87 | 01.3.01.03-0002 | Керосин для технических целей | т | 0.002432 | 2606.9
88 | 08.3.03.06-0002 | Проволока горячекатаная в мотках, диаметр 6,3-6,5 мм | т | 0.0011701 | 4455.2
89 | 08.3.11.01-0091 | Швеллеры № 40, марка стали Ст0 | т | 0.0006712 | 4920
90 | 01.3.01.02-0002 | Вазелин технический | кг | 0.072 | 44.97
91 | 01.7.11.07-0036 | Электроды сварочные Э46, диаметр 4 мм | кг | 0.264 | 10.75
92 | 14.5.09.07-0030 | Растворитель Р-4 | кг | 0.2076 | 9.42
93 | 01.7.20.04-0005 | Нитки швейные | кг | 0.0144 | 133.05
94 | 01.2.01.02-0054 | Битумы нефтяные строительные БН-90/10 | т | 0.001216 | 1383.1
95 | 07.2.07.12-0020 | Элементы конструктивные зданий и сооружений с преобладанием горячекатаных профилей, средняя масса сборочной единицы от 0,1 до 0,5 т | т | 0.000206 | 7712
96 | 01.7.15.14-0043 | Шурупы самонарезающий прокалывающий, для крепления металлических профилей или листовых деталей 3,5/11 мм | 100 шт | 0.72 | 2
97 | 01.7.20.08-0071 | Канат пеньковый пропитанный | т | 3.46e-05 | 37900
98 | 11.1.03.01-0077 | Бруски обрезные, хвойных пород, длина 4-6,5 м, ширина 75-150 мм, толщина 40-75 мм, сорт I | м3 | 0.0003564 | 1700
99 | 01.7.02.09-0002 | Шпагат бумажный | кг | 0.036 | 11.5
100 | 08.2.02.11-0007 | Канат двойной свивки ТК, конструкции 6х19(1+6+12)+1 о.с., оцинкованный, из проволок марки В, маркировочная группа 1770 н/мм2, диаметр 5,5 мм | 10 м | 0.0064702 | 50.24
Итого прочие материалы
|  | Итого по разделу «Материалы» |  |  |  |  | 100%
ИТОГО ПО РМ
|  | Накладные расходы | % |  |  | 10530.54
|  | Сметная прибыль | % |  |  | 5802.66
Итого СМР (с НР и СП)
ВСЕГО СМР + ОБОРУДОВАНИЕ
|  | ИТОГО ПОКАЗАТЕЛЬ НА ЕД. ИЗМ. | ед.
Составил ______________________ Д.Ю. Нефедова
(подпись, инициалы, фамилия)
Проверил ______________________ А.В. Костянецкая
(подпись, инициалы, фамилия)

## Прил.6 Расчет ОБ
Приложение №6
Расчет стоимости оборудования
№ пп. | Код ресурса | Наименование | Ед. изм. | Кол-во единиц по проектным данным | Сметная стоимость в ценах на 01.01.2000 (руб.)
[5 empty] | на ед. изм. | общая
1 | 2 | 3 | 4 | 5 | 6 | 7
ИНЖЕНЕРНОЕ ОБОРУДОВАНИЕ
|  | ИТОГО ИНЖЕНЕРНОЕ ОБОРУДОВАНИЕ |  |  |  | 0
ТЕХНОЛОГИЧЕСКОЕ ОБОРУДОВАНИЕ
1
ИТОГО ТЕХНОЛОГИЧЕСКОЕ ОБОРУДОВАНИЕ
Всего по разделу «Оборудование»
Составил ______________________ Д.Ю. Нефедова
(подпись, инициалы, фамилия)
Проверил ______________________ А.В. Костянецкая
(подпись, инициалы, фамилия)

## Прил.7 Расчет пок.
Приложение №7
Расчет показателя УНЦ
Наименование разрабатываемого показателя УНЦ -
Единица измерения — 1 ед
Код показателя | Наименование показателя | Наименование РМ, входящих в состав показателя | Норматив цены на 01.01.2023, тыс.руб.
1 | 2 | 3 | 4
Э4-1 | УНЦ здания РП (СП, РТП, ТП) блочного типа 6 - 20 кВ
Составил ______________________ Д.Ю. Нефедова
(подпись, инициалы, фамилия)
Проверил ______________________ А.В. Костянецкая
(подпись, инициалы, фамилия)

## Прил.10
Приложение № 10
Используемые индексы изменений сметной стоимости и нормы сопутствующих затрат
Наименование индекса / норм сопутствующих затрат | Дата применения и обоснование индекса / норм сопутствующих затрат | Размер индекса / норма сопутствующих затрат
1 | 2 | 3
Индекс изменения сметной стоимости на 1 квартал 2023 года. ОЗП | Письмо Минстроя России от 30.03.2023г. №17106-ИФ/09 прил.1 | 44.29
Индекс изменения сметной стоимости на 1 квартал 2023 года. ЭМ | Письмо Минстроя России от 30.03.2023г. №17106-ИФ/09 прил.1 | 13.47
Индекс изменения сметной стоимости на 1 квартал 2023 года. МАТ | Письмо Минстроя России от 30.03.2023г. №17106-ИФ/09 прил.1 | 8.04
Индекс изменения сметной стоимости на 1 квартал 2023 года. ОБ | Письмо Минстроя России от 23.02.2023г. №9791-ИФ/09 прил.6 | 6.26
Временные здания и сооружения | п.23 Приложения №1 Методики определения затрат на строительство временных зданий и сооружений по приказу Минстроя РФ №332/пр от 19.06.2020 | 2.5%
Дополнительные затраты при производстве строительно-монтажных работ в зимнее время | п.37 Приложения №1 Методики определения дополнительных затрат при производстве работ в зимнее время по приказу Минстроя РФ №325/пр от 25.05.2021 | 2.1%
Пусконаладочные работы |  | Расчет
Строительный контроль | Постановление Правительства РФ от 21.06.10 г. № 468 | 2.14%
Авторский надзор - 0,2% | Приказ от 4.08.2020 № 421/пр п.173 | 0.2%
Непредвиденные расходы | Приказ от 4.08.2020 № 421/пр п.179 | 3%
Составил ______________________ Д.Ю. Нефедова
(подпись, инициалы, фамилия)
Проверил ______________________ А.В. Костянецкая
(подпись, инициалы, фамилия)

## ФОТр.тек.
Расчет размера средств на оплату труда рабочих-строителей в текущем уровне цен (ФОТр.тек.)
Составлен в уровне цен на 01.01.2023 г.
№ пп. | Наименование элемента | Обозначение | Формула | Величина элемента | Наименования обосновывающих документов
1 | 2 | 3 | 4 | 5 | 6
1.1 | Среднемесячный размер оплаты труда рабочего первого разряда, занятого в строительной отрасли, для соответствующего субъекта РФ (частей субъекта РФ) или части территории РФ (включающей 2 или более субъектов РФ), руб. | С1ср | - | 47872.94 | Расчёт среднемесячного размера оплаты труда рабочего первого разряда, занятого в строительной отрасли на 1 квартал 2022 года с учётом фактических данных об уровне доплат и надбавок за 2021 г.
1.2 | Среднегодовое нормативное число часов работы одного рабочего в месяц, часы (ч.) | tср | 1973ч/12мес. |  | Производственный календарь 2023 год (40-часов.неделя)
1.3 | Коэффициент увеличения | Кув | - | 1
1.4 | Средний разряд работ |  |  | 3.4 | РТМ
1.5 | Тарифный коэффициент среднего разряда работ | КТ | - | 1.247 | Методические рекомендации по определению сметных цен на затраты труда в строительстве, утвержденные приказом Минстроя России от 04.09.2019 №515/пр, табл.2
1.6 | Коэффициент инфляции, определяемый поквартально | Кинф | - | 1.139 | Прогноз социально-экономического развития РФ, публикуемый Министерством экономического развития РФ, по строке "Индекс потребительских цен в среднем в год" на текущий год
1.7 | Размер средств на оплату труда рабочих-строителей в текущем уровне цен (ФОТр.тек.), руб/чел.-ч | ФОТр.тек. | (С1ср/tср*КТ*Т*Кув)*Кинф |  | Методика расчета индексов изменения сметной стоимости строительства, утвержденной приказом Минстроя России от 05.06.2019 №326/пр, п.31